## Sheet1
安徽省DXL改造提升工程-和庄厨房设备采购及安装报价清单
| 项目名称 | 单位 | 工程量 | 外形尺寸 (mm) | 型号 | 推荐品牌 | 全费用含税合价（元) | 技术参数 | 示意图片
W宽*D深*H高
一、库房、更衣室
1 | 六门更衣柜 | 组 | 1 | 1200*450*1800 |  | Custom/厂制品 |  | —柜体：304-1.0mm不锈钢板制作，每门配锁； —台脚：可调节不锈钢重力脚。
2 | 四门更衣柜 | 组 | 1 | 800*450*1800 |  | Custom/厂制品 |  | —柜体：304-1.0mm不锈钢板制作，每门配锁； —台脚：可调节不锈钢重力脚。
3 | 膝顶洗手星 | 组 | 1 | 500*400*300/80 |  | Custom/厂制品 |  | —台面：304-1.2mm不锈钢板 —水斗：304-1.2mm不锈钢板 —围板：304-1.0mm不锈钢板 —配膝顶水龙头
4 | 干手器 | 组 | 1 | 冷暖两用 | MD-2008F | Modun/莫顿 |  | —设备材质ABS塑料； —功率1300W/220V。
5 | 可调节四层冲孔货架 | 组 | 5 | 1200*500*1550 |  | Custom/厂制品 |  | 1、立柱采用厚度为1.5mm不锈钢板材折弯成型。立柱顶端配有银灰色尼龙装饰盖。 2、层板采用304不锈钢板，厚度为1.0mm，并冲孔。 3、每层并设调节固定冲孔 4、层板采用M8不锈钢拉铆螺母固定。 5、立柱采用银灰色尼龙注塑可调节脚，承重100㎏以上。
6 | 地架 | 组 | 2 | 1200*500*300 |  | Custom/厂制品 |  | —围挡：50*25mm加厚304不锈钢方管； —立柱：ø51×1.0mm304不锈钢圆管； —台脚：橡皮减震脚。
二、预进、凉菜间
1 | 双门冰箱 | 组 | 1 | 600*750*1950 | QBF6113RS | Yindu/银都 |  | 1、制冷方式：风冷 2、温度范围：-2~+8℃ 3、功率：350W 4、发泡厚度：50mm
2 | L型水池一体柜 | 组 | 1 | （1900*730+2200*650）*670/100 |  | Custom/厂制品 |  | 详细说明：板材SUS304-2B不锈钢板；台面厚2.0mm 本色拉丝饰面50mmH；台面整体无焊接缝，台面前角为弧型 R25mm；两侧板厚1.5mm，门、层板厚1.2mm，其它板厚1.0mm。柜体框架201不锈钢38*38*1.2mm方管。台面下120mmH封板，固定封板、活动封板（智能开关）。柜体含掩门柜、双星盆台柜、预留平台雪柜安装位。门为双层板，拉手拆弯成型。板材厚≥1.5mm需铣槽处理。地台高100mm，由土建负责。
2.1 | 双星盆台柜 |  | 1 | 930*670*730（深） | 一体柜包含 | Custom/厂制品 |  | 星盆400*500*250mm 1只，圆角处理，星盆低于台面20mm，预留100mm水龙头安装位；2掩门高490mmH。
2.2 | 冷热水龙头 |  | 2 |  | 一体柜包含LB-1012 | J&C/君畅 |  | 1，台式双柄双开控制出水 锌合金双手柄，不易松动。 2，不锈钢7字形水管，管径18，厚0.8(±0.1mm）, 360度全方位取水。 3，水管长度12"305mm(±5%）出水嘴距台面115(±5%）总高197mm (±5%）水管与主体连接固定防漏工艺 4，开孔25,两孔中心8"203mm(±5%),进水接口为G1/2外螺纹
2.3 | 摇柄去水 |  | 1 |  | 一体柜包含LB-1010 | J&C/君畅 |  | 1，水槽开孔直径90mm(±5%）,下水口为40mm(±5%）内螺纹和60mm(±5%）外螺纹。 2，溢水口开孔直径50(±5%）溢流管高度350mm(±5%） 3，304#圆棒旋转开关，下水口中心计算把手长度350(±5%）配绝缘防滑手柄。 4，ABS弯头连接溢水管，隔渣网可拆卸，方便清理。
2.4 | 掩门柜 |  | 1 | 350*670*730（深） | 一体柜包含 | Custom/厂制品 |  | 1掩门高610mmH。
2.5 | 掩门柜 |  | 1 | 1370*670*650（深） | 一体柜包含 | Custom/厂制品 |  | 2掩门高610mmH。
2.6 | 台下雪柜 |  | 1 | 1500*600*650 | 一体柜包含 | Yindu/银都 |  | 1、制冷方式：风冷 2、温度范围：-2~+8℃ 3、功率：370W 4、发泡厚度：50mm
2.7 | 垃圾处理器 |  | 1 |  | 一体柜包含 | Keliner/科林勒 |  | 功率：650W/220V；超低静音。满载转速：4800（rpm）。清洁系统：自动电磁加液；安全性能：无线开关+过载保护；研磨级别：四级研磨；处理容量：1100ML。
2.8 | 智能控制开关 |  | 1 |  | 一体柜包含 | Custom/厂制品 |  | 智能控制开关：1.电磁阀控制1只，配电磁阀，接口DN25，电压220V,50Hz。2.垃圾处理器控制1只。3.智能控制开关安装在活动封板内。
3 | 挂衣钩 | 组 | 1 | L=600mm |  | Custom/厂制品 |  | —304/1.2mm不锈钢制作，配挂衣钩*5
4 | 膝顶洗手星 | 组 | 1 | 500*400*300/80 |  | Custom/厂制品 |  | —台面：304-1.2mm不锈钢板 —水斗：304-1.2mm不锈钢板 —围板：304-1.0mm不锈钢板 —配膝顶水龙头
5 | 干手器 | 组 | 1 | 冷暖两用 | MD-2008F | Modun/莫顿 |  | —设备材质ABS塑料； —功率1300W/220V。
6 | 紫外线消毒灯 | 组 | 2 | 920*130*80 | 40W | Huqiu/虎丘 |  | 1、电源：220V 2、功率：0.036KW
7 | 挂墙刀具消毒柜 | 组 | 1 | 540*135*645 |  | Custom/厂制品 |  | —采用304-1.2mm不锈钢制作； —紫外线杀菌消毒，带定时功能； —消毒刀数量≥5把； —电压：220V，功率≥0.25KW。
8 | 去水器 | 组 | 1 | 提盖式 | LB-2020-B | J&C/君畅 |  | —304隔渣盖，提盖旋转去水，放入凹槽止水。 —主体黄铜抛光电镀，去0.59立方水80秒。
三、主厨间
1 | 挂墙层架 | 组 | 1 | 2400*360*600 |  | Custom/厂制品 |  | —层架：304-1.2mm不锈钢板 —加强筋：304-1.2mm不锈钢板 —吊管：38×38×1.2mm304不锈钢管
2 | 吊柜 | 组 | 1 | 1600*360*600 |  | Custom/厂制品 |  | —柜体及门：304-1.5mm不锈钢板； —加强筋：304-1.2mm不锈钢板；
3 | L型水池一体柜 | 组 | 1 | （3200*800+3200*600）*670/100 |  | Custom/厂制品 |  | 详细说明：板材SUS304-2B不锈钢板；台面厚2.0mm 本色拉丝饰面50mmH；台面整体无焊接缝，台面前角为弧型 R25mm，内弧型 R80mm；两侧板厚1.5mm，门、层板厚1.2mm，其它板厚1.0mm。柜体框架201不锈钢38*38*1.2mm方管。台面下120mmH封板，固定封板、活动封板（智能开关）。柜体含掩门柜、盆台柜、砧板保洁柜、洗地龙头安装位。门为双层板，拉手拆弯成型。板材厚≥1.5mm需铣槽处理。地台高100mm，由土建负责。
3.1 | 双星盆台柜 |  | 1 | 1160*670*800（深） | 一体柜包含 | Custom/厂制品 |  | 星盆500*500*250mm 1只，圆角处理，星盆低于台面20mm，预留100mm水龙头安装位；2掩门高490mmH。
3.2 | 单星盆台柜 |  | 1 | 890*670*600（深） | 一体柜包含 | Custom/厂制品 |  | 星盆400*400*250mm 1只，圆角处理，星盆低于台面20mm，预留100mm水龙头安装位；1掩门高490mmH。
3.3 | 冷热水龙头 |  | 3 |  | 一体柜包含LB-1012 | J&C/君畅 |  | 1，台式双柄双开控制出水 锌合金双手柄，不易松动。 2，不锈钢7字形水管，管径18，厚0.8(±0.1mm）, 360度全方位取水。 3，水管长度12"305mm(±5%）出水嘴距台面115(±5%）总高197mm (±5%）水管与主体连接固定防漏工艺 4，开孔25,两孔中心8"203mm(±5%),进水接口为G1/2外螺纹
3.4 | 摇柄去水 |  | 2 |  | 一体柜包含LB-1010 | J&C/君畅 |  | 1，水槽开孔直径90mm(±5%）,下水口为40mm(±5%）内螺纹和60mm(±5%）外螺纹。 2，溢水口开孔直径50(±5%）溢流管高度350mm(±5%） 3，304#圆棒旋转开关，下水口中心计算把手长度350(±5%）配绝缘防滑手柄。 4，ABS弯头连接溢水管，隔渣网可拆卸，方便清理。
3.5 | 掩门柜 |  | 2 | 900*670*600（深） | 一体柜包含 | Custom/厂制品 |  | 4掩门高610mmH。
3.6 | 台下雪柜 |  | 1 | 1200*700*650 | 一体柜包含 | Yindu/银都 |  | 1、制冷方式：风冷 2、温度范围：-2~+8℃ 3、功率：370W 4、发泡厚度：50mm
3.7 | 智能控制开关 |  | 1 |  | 一体柜包含 | Custom/厂制品 |  | 智能控制开关：1.电磁阀控制1只，配电磁阀，接口DN25，电压220V,50Hz。2.垃圾处理器控制1只。3.智能控制开关安装在活动封板内。
3.8 | 垃圾处理器 |  | 1 |  | 一体柜包含 | Keliner/科林勒 |  | 功率：650W/220V；超低静音。满载转速：4800（rpm）。清洁系统：自动电磁加液；安全性能：无线开关+过载保护；研磨级别：四级研磨；处理容量：1100ML。
3.9 | 砧板刀具保洁柜 |  | 1 | 600*660*700（深） | 一体柜包含 | Custom/厂制品 |  | 砧板以实物为准，参考尺寸：530*550*20mm 3块，¢500*60mm 2块、刀具6把，安装20w紫外消毒灯、800w热风循环装置；二组阻尼式抽屉滑轨。
4 | 水池一体柜 | 组 | 1 | 2060*700*670/100 |  | Custom/厂制品 |  | 详细说明：板材SUS304-2B不锈钢板；台面厚2.0mm 本色拉丝饰面50mmH；台面整体无焊接缝，台面前角为弧型 R25mm；两侧板厚1.5mm，门、层板厚1.2mm，其它板厚1.0mm。柜体框架201不锈钢38*38*1.2mm方管。柜体含掩门柜、盆台柜。门为双层板，拉手拆弯成型。板材厚≥1.5mm需铣槽处理。地台高100mm，由土建负责。
4.1 | 单星盆台柜 |  | 1 | 530*670*700（深） | 一体柜包含 | Custom/厂制品 |  | 星盆400*400*250mm 1只，圆角处理，星盆低于台面20mm，预留100mm水龙头安装位；1掩门高610mmH。
4.2 | 冷热水龙头 |  | 1 |  | 一体柜包含LB-1012 | J&C/君畅 |  | 1，台式双柄双开控制出水 锌合金双手柄，不易松动。 2，不锈钢7字形水管，管径18，厚0.8(±0.1mm）, 360度全方位取水。 3，水管长度12"305mm(±5%）出水嘴距台面115(±5%）总高197mm (±5%）水管与主体连接固定防漏工艺 4，开孔25,两孔中心8"203mm(±5%),进水接口为G1/2外螺纹
4.3 | 摇柄去水 |  | 1 |  | 一体柜包含LB-1010 | J&C/君畅 |  | 1，水槽开孔直径90mm(±5%）,下水口为40mm(±5%）内螺纹和60mm(±5%）外螺纹。 2，溢水口开孔直径50(±5%）溢流管高度350mm(±5%） 3，304#圆棒旋转开关，下水口中心计算把手长度350(±5%）配绝缘防滑手柄。 4，ABS弯头连接溢水管，隔渣网可拆卸，方便清理。
4.4 | 掩门柜 |  | 1 | 1530*670*700（深） | 一体柜包含 | Custom/厂制品 |  | 3掩门高610mmH。
5 | 水池一体柜连热柜 | 组 | 1 | 3800*1100*670 |  | Custom/厂制品 |  | 详细说明：板材SUS304-2B不锈钢板；台面厚2.0mm 本色拉丝饰面50mmH；台面整体无焊接缝，台面前角为弧型 R25mm；两侧板厚1.5mm，门、层板厚1.2mm，其它板厚1.0mm。柜体框架201不锈钢38*38*1.2mm方管。台面下120mmH封板，固定封板、活动封板（智能开关）。柜体含掩门柜、盆台柜、设备柜。门为双层板，拉手拆弯成型。板材厚≥1.5mm需铣槽处理。地台高100mm，由土建负责。
5.1 | 单星盆台柜 |  | 1 | 630*670*660（深） | 一体柜包含 | Custom/厂制品 |  | 星盆500*500*250mm 1只，圆角处理，星盆低于台面20mm，预留100mm水龙头安装位；1掩门高490mmH。
5.2 | 冷热水龙头 |  | 1 |  | 一体柜包含LB-1012 | J&C/君畅 |  | 1，台式双柄双开控制出水 锌合金双手柄，不易松动。 2，不锈钢7字形水管，管径18，厚0.8(±0.1mm）, 360度全方位取水。 3，水管长度12"305mm(±5%）出水嘴距台面115(±5%）总高197mm (±5%）水管与主体连接固定防漏工艺 4，开孔25,两孔中心8"203mm(±5%),进水接口为G1/2外螺纹
5.3 | 垃圾处理器 |  | 1 |  | 一体柜包含 | Keliner/科林勒 |  | 功率：650W/220V；超低静音。满载转速：4800（rpm）。清洁系统：自动电磁加液；安全性能：无线开关+过载保护；研磨级别：四级研磨；处理容量：1100ML。
5.4 | 设备柜 |  | 1 | 630*670*440（深） | 一体柜包含 | Custom/厂制品 |  | 1掩门高490mmH。
5.5 | 设备柜 |  | 1 | 300*670*400（深） | 一体柜包含 | Custom/厂制品 |  | 1掩门高610mmH。
5.6 | 热柜 |  | 1 | 1580*670*1100（深） | 一体柜包含 | Custom/厂制品 |  | 层板、移门高610mmH。
6 | 大理石台面一体柜 | 组 | 1 | 1600*1100*700 |  | Custom/厂制品 |  | 人造大理石面板材质：12mm厚白色，符合食品卫生标准。柜体板材SUS304-2B不锈钢板；整体无焊接缝，台面前角为弧型 R25mm；柜体框架201不锈钢38×38×1.2mm方管；两侧板厚1.5mm，门、封板及内置柜体板厚1.2mm，其它板厚1.0mm。台面下120mmH封板，固定封板，四组活动封板（安装智能温控、智能开关、10A和16A插座）。柜体含热风暖碟柜、消毒柜、面粉抽屉柜、工具柜、收纳柜。门为双层板，上部弧型拉手拆弯成型。板材厚≥1.5mm需铣槽处理。地台高100mm，由土建负责。
6.1 | 热风暖碟柜 |  | 1 | 530×700×1100（深） | 一体柜包含 | Custom/厂制品 |  | 内置柜体参考尺寸：450×460×1040mm，内圆角R40；2掩门高520mmH。功率不小于1.5kW热风循环装置。
6.2 | 消毒柜 |  | 1 | 597×450×640 | 一体柜包含 | Canbo/康宝 |  | 预留参考尺寸：568×500×615mm；功率：220V/0.45KW；紫外线灯管功率：4W；拉篮嵌入式；容积：100L；整体食品级不锈钢内胆；联动门控开关；臭氧浓度：约10mg/m3；烘干温度：70℃±10℃；层架承重：15KG•80℃物理净味热力灭菌+臭氧紫外线保洁+中温烘干；内置接水盘；面板材质、外型与柜体配，由厨具公司提供。
6.3 | 面粉箱抽屉柜 |  | 1 | 400×500×265（高） | 一体柜包含 | Custom/厂制品 |  | 每层抽屉内置1只面粉箱；共二层。
6.4 | 面粉箱 |  | 2 | 296×367×220 | 一体柜包含 | Custom/厂制品 |  | 容量：8L，在被堆叠的情况下也可单手操作；透明拉盖可减少操作处理，便于快速识别内容；材料：聚碳酸酯（PC）、聚丙烯（PP）；颜色：白色
6.5 | 工具柜 |  | 1 | 1040×700×550（深） | 一体柜包含 | Custom/厂制品 |  | 内置柜体参考尺寸：980×590×500mm，内圆角R40；2掩门高630mmH。
7 | 中餐燃气二炒一温连煲仔炉 | 组 | 1 | 3100*1200*750/450 | 地台50mm | Custom/厂制品 |  | 台面采用304#1.5不锈钢板拉伸成型。背板侧板前面板采用304#1.2不锈钢板折弯成型。 - 炉头: 4"环保全预混不锈高静音炉头和6"文华炉头(直引风);配熄火保护。 - 点火: 脉冲电子点火，一键启动操作 - 熄火保护: 不可调节电磁阀，离子检测熄火保护新国标3C标准。 - 设备整体框架采用40*40镀锌管制作，框架采用拉钉固定激光焊接设计。 - 台面整件成型、没有焊接、没有卫生死角、方便清洁并设有调料板，蓝球架。 - 隔热台面，底部设计 5mm硅酸铝棉和不锈钢封板加强台面 - 设备底部用设计有不锈钢封板、起防水防腐蚀作用 - 新型静音风机（220V, 50Hz, 250W），每个炉头独立配置，使用涡流式风气联动，精准风气配比可调节供风大小，体积小、风气混合均匀使燃烧更充分。 - 进水管采用φ15紫铜管，灶前配有三角阀便于维修。 - 整体炉膛﹐防止漏火损坏炉膛，炉腿采用φ51不锈钢管配可调重力脚。 - 双点火感应针，不易烧坏。 - 标配：调料板、水龙头、锅架、尾撑。
8 | 三门海鲜蒸柜 | 组 | 1 | 900*900*1850 | 地台50mm | Custom/厂制品 |  | 燃气总功率：23kW; 电源： 220V~ 50Hz;120W高温风机。 入气口:(DN25); 入水口:(DN15); 排水口:DN40); 脉冲电子点火; 双电磁阀，离子检测熄火保护;一键启动，一级能效。符合3C新国标。 自动补水，设置缺水保护，高温保护，蒸汽过压保护，防止干烧损坏水胆;蒸汽发生汽式水胆，3分钟上大气。 全SUS304不锈钢机身结构、底架均采用不锈钢管焊接方式; 采用22排火管、强排方式，噪音低于70分贝; 水胆采用1.5mm304#不锈钢板折弯加工成型，4条回形火管结构，热效更高。 注意：硬水地区使用该设备必须装配软化水设置.
9 | 电饼铛 | 组 | 1 | 720×600×780 | YXD45 | Huamei/华美 |  | —整机采用全不锈钢制作 —智能温控，简便快捷，精准控温 —锅体处理方便，不粘锅 —温度范围：0~250℃ —功率：380V/5KW
10 | 二层电烘炉连下醒发箱 | 组 | 1 | 785*770*1650 | KL-2 | Henglian/恒联力哥 |  | —整机采用全不锈钢制作 —智能温控，简便快捷，精准控温 —锅体处理方便，不粘锅 —温度范围：0~250℃ —功率：9.5kW/220V
11 | 四门双温冰箱 | 组 | 1 | 1200*750*1950 | QBF6152DS | Yindu/银都 |  | 1、制冷方式：风冷 2、温度范围：-18~-12℃/-2~+8℃ 3、功率：850W 4、发泡厚度：50mm
12 | 挂墙刀具消毒柜 | 组 | 1 | 540*135*645 |  | Custom/厂制品 |  | —采用304-1.2mm不锈钢制作； —紫外线杀菌消毒，带定时功能； —消毒刀数量≥5把； —电压：220V，功率≥0.25KW。
13 | 挂墙开水器 | 组 | 1 | 440*350*750 | MR-60GS | Mingrui/明睿 |  | —电源：380V，50Hz，功率6KW —出水量：≥55L 保证卫生，安全经营,采用食品安全级的不锈钢制造 节省用电开支,先进的程控加热及保温技术 使用舒适安全,外表温度低，无蒸汽，无水渍，龙头无滴漏 节省空间可轻松挂墙安装
14 | 洗地龙头 | 组 | 1 | 10米 | JC-1150F-10 | J&C/君畅 |  | 1， 上下游阀芯，密封件的抗压防渗漏性能及外观表面性能符合检测报告要求。 2， 螺纹抗安装负载公称尺寸为DN15的连接金属管（除连接软管外）承受扭力矩不小于61 N.m公称尺寸为DN15的连接塑料管螺纹承受扭力矩不小于43 N.m实验后无裂纹，无损坏。 3， 外壳碳钢灰色环氧树脂喷涂。固定支架钢板厚5mm(±5%），胶管拉伸有止回定位功能。 4， 10.7(±5%）米黑色重工无痕三层液压钢丝管，耐温85度(±5%）极限耐压18mpa，0.1mpa测试水枪每分钟4.9L水流量，射程3-4米。 5， 铸造枪式喷头、后置扳机，水嘴旋转可调喷淋花洒或水柱形状冲洗，配置有挂钩水枪可挂置墙体。 6， 进水接口正对产品左边，304#不锈钢G1/2外螺纹。
15 | 厨房自动灭火系统 | 组 | 1 | 双瓶组 | CMJS26-2-HF | Huanfeng/环峰 |  | —灭火装置具备自动和手动两种操作模式； —灭火装置需与消防水（或者自来水）管路相连，系统启动后，自控机械水流阀等灭火剂喷洒完全后，再自动喷水；向阀、减压阀等构成； —该装置充装厨房设备食用油专用灭火剂，对环境无任何影响、无毒性、易清洗等特点，适宜于扑灭因高品油锅、吸排烟罩及烟道油垢引发的厨房设备火灾
四、洗碗间
1 | 洗碗机水池工作柜 | 组 | 1 | 2500*750*820/200 |  | Custom/厂制品 |  | 详细说明：板材SUS304-2B不锈钢板；台面厚1.5mm 本色拉丝饰面50mmH；水斗厚1.2mm：600*500*350水斗1只，450*450*280水斗1只；门板、侧板、加强筋厚1.2mm；柜体框架201不锈钢38*38*1.2mm方管。台面下120mmH封板，固定封板、活动封板（智能开关）。右侧收残配收残车连不锈钢桶；门为双层板，上部弧型拉手拆弯成型。
2 | 揭盖式洗碗机 | 组 | 1 | 636*740*1510 | AM900 | Hobart/霍巴特 |  | 1、洗涤量：60/40/30 筐/小时 2、耗水量：2.5 升/筐 3、清洗温度：60℃ 4、喷淋温度：82-90℃ 5、电源：380V/50Hz/3N 6、配电量：16.5 kW 7、装载高度：440 mm 8、篮筐尺寸：500×500 mm 9、尺寸：636×740×1510（高）mm
3 | 排气罩连上封板 | 组 | 1 | 1200*1200*500/600 |  | Custom/厂制品 |  | —罩体：304-1.2mm不锈钢板
4 | 洁碟台 | 组 | 1 | 1250*760*820 |  | Custom/厂制品 |  | —台面：304-1.5mm不锈钢板 —层板：304-1.2mm不锈钢板 —加强筋：304-1.2mm不锈钢板 —立柱：38××1.2mm304不锈钢方管
5 | 高温消毒柜 | 组 | 1 | 1300*630*1940 | ML-2B | Bonshaw/邦祥 |  | 1、容积：800L 2、功率：220V/4.12KW 3、黑白不锈钢高品质结合+工程款翻边拉手+内外304#不锈钢箱体结构,外形美观大方 4、光波管加热+带可视窗+强热风循环系统，餐具消毒无死角 5、带独立风道设计，可调定时器功能，灵活定时没烦恼 6、全不锈钢重力脚，可调高低功能
6 | 高温消毒柜 | 组 | 1 | 725*630*1940 | ML-1B | Bonshaw/邦祥 |  | 1、容积：400L 2、功率：220V/2.12KW 3、黑白不锈钢高品质结合+工程款翻边拉手+内外304#不锈钢箱体结构,外形美观大方 4、光波管加热+带可视窗+强热风循环系统，餐具消毒无死角 5、带独立风道设计，可调定时器功能，灵活定时没烦恼 6、全不锈钢重力脚，可调高低功能
7 | 挂墙杯茜架 | 组 | 1 | 1100*450*350 |  | Custom/厂制品 |  | 用材标准：SUS304-2B无磁不锈钢；板厚1.2mm；层板高40mm，层板底部加强筋支撑。
8 | 拖把池连挂架带三面围板 | 组 | 1 | 540*540*500/150 （以现场尺寸为准） | 地台130mm | Custom/厂制品 |  | 用材标准：SUS304-2B无磁不锈钢；台面、水斗厚1.2mm，其它0.8mm；围板高300mm；水斗400*360*250mm，配不锈钢下水口，立柱、横档、挂架采用SUS304-2B不锈钢38*38*1.2mm、￠30*1.2mm管，配全钢可调节子弹脚。
9 | 洗手池柜连工具挂架 | 组 | 1 | 500*500*670/150 |  | Custom/厂制品 |  | —台面：304-1.2mm不锈钢板 —水斗：304-1.2mm不锈钢板 —围板：304-1.0mm不锈钢板 —配不锈钢落水器
10 | 鹅颈式水龙头 | 组 | 2 | 双孔双温 | JC-1003-E | J&C/君畅 |  | —台式双柄双开控制出水、主体黄铜铸造，紧固的锌合金双手柄，不易松动，黄铜陶瓷阀芯，黄铜水嘴，304钢丝节能起泡器，两侧留有钳口位，堵塞便捷更换。 —不锈钢鹅颈水管，管径18，厚0.8(±0.1mm）, 360度全方位取水。 水管距台面总高272(±5%）出水嘴距台面198mm(±5%）水管与主体连接固定防漏工艺。 —开孔25,两孔中心8"203mm(±5%),进水接口为G1/2外螺纹 —进水主体为浇铸成型59-1国标黄铜， 加厚黄铜螺母紧固主体防松动，采用优质丁晴胶耐磨防漏
11 | 高压花洒 | 组 | 1 | 坐台式 | JC-300A | J&C/君畅 |  | —黄铜铸造主体，锌合金手柄，表面铜镍铬处理。 —钢丝编织软管具有304#弯形弹簧保护。 —双孔双开冷热冲洗，不带摇摆龙头取水功能。 —固定墙杆长度280mm,产品距离台面990mm (±5%） —旋转螺杆阀芯具有实用新型专利，坚固耐磨，更有效防止污垢堵塞 —黄铜主体喷头，多孔出水冲洗力更强，ABS塑料把手，按压回弹阀芯控制开启止水。 —可承受2mpa爆破测试，0.1mpa流量1分钟混水5.1L。 —台面开孔25，两孔中心203mm (±5%）及固定墙体防摆动安装，连接G1/2内螺纹钢丝软管。
12 | 摇柄去水 | 组 | 1 |  | LB-1010 | J&C/君畅 |  | 1，水槽开孔直径90mm(±5%）,下水口为40mm(±5%）内螺纹和60mm(±5%）外螺纹。 2，溢水口开孔直径50(±5%）溢流管高度350mm(±5%） 3，304#圆棒旋转开关，下水口中心计算把手长度350(±5%）配绝缘防滑手柄。 4，ABS弯头连接溢水管，隔渣网可拆卸，方便清理。
13 | 去水器 | 组 | 1 | 提盖式 | LB-2020-B | J&C/君畅 |  | —304隔渣盖，提盖旋转去水，放入凹槽止水。 —主体黄铜抛光电镀，去0.59立方水80秒。
14 | 垃圾处理器 | 组 | 1 |  |  | Keliner/科林勒 |  | 功率：650W/220V；超低静音。满载转速：4800（rpm）。清洁系统：自动电磁加液；安全性能：无线开关+过载保护；研磨级别：四级研磨；处理容量：1100ML。
五、通风系统
1 | 油烟净化一体设备 | 组 | 1 | L=6360mm |  | Kelan/科蓝 |  | 1.净化效率90%，烟罩采用304厚1.0mm不锈钢制作，烟罩采用静电吸附技术，高效处理油烟； 2.内置低噪音离心风机，电机性能稳定，寿命长，独立包装，可在安装现场调整方向，可前/上/后三向出风； 3.烟罩具有智能触控操作面板，杜绝按键失灵，智能诊断多种工作状态显示； 4.内置轻质隔水板，内置预过滤均风网，高效拦截大部分大颗粒油脂； 5.设备采用环氧高频高压变压器,功率强劲,稳定可靠,长期稳定达标排放； 6.设备自带双驱物联智能电源，有灭弧保护、多次电保护、高压开路保护、高压短路保护、电源过载保护等重要保护功能，安全有保障； 7.烟罩内部采用不锈钢圆筒蜂巢结构设计，提升油烟净化效果，不锈钢材质，耐清洗； 8.采用优质通用LED灯管，铝合金灯体加钢化玻璃灯罩，照明效果优良； 9.维护方便简单，全模块化结设计，方便组装，搬运，安装。节省物况成本。
2 | 静电式油烟净化器 | 组 | 1 | 适配风量：16000m3/h | BS-216Q-KL16K+AC | Kelan/科蓝 |  | 设备概述：净化不锈钢电场，耐烧碱清洗；排放浓度1.0mg/m3 以下,油烟去除率95％。设备安全性能好，采用门磁开关，具有开门断电。设备电源具有灭弧功能、多次闪络放电保护、短路保护、高压开路保护等安全保护功能。
3 | 岗位送风连上封板 | 组 | 1 | 6360*220*1000 |  | Custom/厂制品 |  | 1、板材：304-1.2mm不锈钢
4 | 烟罩侧封板 | 组 | 2 | 1520*1000 |  | Custom/厂制品 |  | 采用SUS304-2B无磁不锈钢，厚度1.2mm。
5 | 炉背封板 | 组 | 1 | L=6360mm |  | Custom/厂制品 |  | —优质304-1.2mm不锈钢制作。
6 | 柜式离心通风机(电机顶置) | 组 | 1 | 风量≥11400m3/h | 风量≥11400m3/h | Beiwo/北沃 |  | 全压≥540Pa；功率：5.5kW/380V；噪音≤64dB(A)；双层箱体结构。皮带传动，可改变带轮传动比调整风机性能参数；轴承和电机均与油烟隔离；全镀锌钢板制作，造型美观；箱体设有检修门，拆装、维护保养方便，无需拆管道。风机叶轮：不限于多翼式叶轮、后倾叶轮；
7 | 低噪音柜式离心通风机四（电机内置） | 组 | 1 | 风量≥6800m3/h | 风量≥6800m3/h | Beiwo/北沃 |  | 全压≥400Pa，静压≥300Pa；功率：1.5kW/380V，四极电机；噪音≤63dB(A)，主轴材料采用优质45#钢,柜体及内胆均使用优质的镀锌钢板制作而成，防护性能优良，风机叶轮：多翼式叶轮。
8 | 防爆轴流风机 | 组 | 1 |  | 风量≥5300m3/h | Beiwo/北沃 |  | 全压≥350Pa；功率：0.55kW/380V，四极电机；噪音≤55dB(A)。
9 | 不锈钢排风烟管 | 组 | 45 | 周长＞2000 |  | Custom/厂制品 |  | —风管：1.2mm201不锈钢板； —加强：五线压筋+氩弧焊接。按实际面积结算。
10 | 不锈钢排风烟管 | 组 | 4.6 | 1600＜周长≤2000 |  | Custom/厂制品 |  | —风管：1.0mm201不锈钢板； —加强：五线压筋+氩弧焊接。按实际面积结算。
11 | 不锈钢排风烟管 | 组 | 35 | 周长≤1600 |  | Custom/厂制品 |  | —风管：0.8mm201不锈钢板； —加强：五线压筋+氩弧焊接。按实际面积结算。
12 | 不锈钢送风烟管 | 组 | 16 | 周长≥2000 |  | Custom/厂制品 |  | —风管：1.0mm201不锈钢板； —加强：五线压筋+共板法兰。按实际面积结算。
13 | 不锈钢送风烟管 | 组 | 34 | 周长＜2000 |  | Custom/厂制品 |  | —风管：0.8mm201不锈钢板； —加强：五线压筋+共板法兰。按实际面积结算。
14 | 防火阀 | 组 | 2 | 周长2400 |  | Deyue/德粤 |  | 带"消防XIAOFANG"S标识及二维码，150℃，带执行器。
15 | 防火阀 | 组 | 1 | 周长2400 |  | Deyue/德粤 |  | 带"消防XIAOFANG"S标识及二维码，70℃，带执行器。
16 | 防火阀 | 组 | 1 | 周长2000 |  | Deyue/德粤 |  | 带"消防XIAOFANG"S标识及二维码，70℃，带执行器。
17 | 防火阀 | 组 | 1 | 周长1200 |  | Deyue/德粤 |  | 带"消防XIAOFANG"S标识及二维码，70℃，带执行器。
18 | 止回阀 | 组 | 3 | 周长1400 |  | Custom/厂制品 |  | 材料201不锈钢，板厚1.2mm。
19 | 风量调节阀 | 组 | 4 | 周长1200 |  | Custom/厂制品 |  | 材料201不锈钢，板厚1.2mm。
20 | 风机吊装支架 | 组 | 1 | 5000*2500，承重> 1000KG |  | Custom/厂制品 |  | 4只减震器、6号槽钢制做
21 | 百叶窗 | 组 | 2 | 定制 |  | Custom/厂制品 |  | —304/1.2mm不锈钢制作
22 | 减震器 | 组 | 8 | 承重≥200Kg |  | Custom/厂制品 |  | —采用钢弹簧与橡胶串联形式组合制作，实现隔振降噪功能。
23 | 软连接 | 组 | 4 | 与风管配 |  | Custom/厂制品 |  | 防水、防火、防老化
24 | 软连接 | 组 | 5 | 周长1600 |  | Custom/厂制品 |  | 防水、防火、防老化
35 | 不锈钢防虫网 | 组 | 3 | 定制 |  | Custom/厂制品 |  | —根据现场定制
36 | 风机出风口消音风管 | 组 | 1 | 尺寸与排风机风量配 |  | Custom/厂制品 |  | 材料201不锈钢，外板厚1.2mm，消音风管长1.8米，内板厚0.8mm孔板，穿孔率≥22%；空腔内填充48K超细离心玻璃棉（外包防水透气玻纤布）；出口安装防鼠网。出风口风速≤8米/秒。
37 | 方型散流器 | 组 | 6 | 300*300 |  | Custom/厂制品 |  | 铝合金
38 | 防火分区风管穿墙开洞及修补 | 组 | 1 | 与风管配 |  | Custom/厂制品 |  | 风管穿防火分区约3处，风管外衬管采用厚不小于1.6mm厚钢板；风管与外衬管采用阻燃材料封堵；实际工程量由投标人踏堪现场。
39 | 风管穿墙开洞及修补 | 组 | 1 | 与风管配 |  | Custom/厂制品 |  | 风管过墙约2处封堵，实际工程量由投标人踏堪现场。
40 | 安装辅材 | 组 | 1 | 配套 |  | Custom/厂制品 |  | —法兰、风管、插条、吊杆、密封胶、膨胀螺栓、风柜支架、外墙支架、室内支架等所有排烟系统相关及配套设备的制作和安装；
六、备餐间
1 | 高温消毒柜 | 组 | 2 | 575*480*1610 | XDZ380-VA1 | Canbo/康宝 |  | 1、功率：1300W 2、容量：320L 3、不锈钢外壳,经久耐用,不锈钢内胆,阻燃保温材料,印刷图案玻璃; 4、上层下层均采用温控器和超温熔断器保护,防止过热和过载。
2 | 挂墙开水器 | 组 | 2 | 405×350×616 | MR-30G | Mingrui/明睿 |  | —电源：220V，50Hz，功率3KW —水胆容量：≥25L 保证卫生，安全经营,采用食品安全级的不锈钢制造 节省用电开支,先进的程控加热及保温技术 使用舒适安全,外表温度低，无蒸汽，无水渍，龙头无滴漏 节省空间可轻松挂墙安装
3 | L型水池一体柜 | 组 | 1 | (2100*600+1700*600)*670/100 |  | Custom/厂制品 |  | 详细说明：板材SUS304-2B不锈钢板；台面厚2.0mm 本色拉丝饰面50mmH；台面整体无焊接缝，台面前角为弧型 R25mm；两侧板厚1.5mm，门、封板及内置柜体板厚1.2mm，其它板厚1.0mm。柜体含单星盆台柜、掩门柜。门为双层板，上部弧型拉手拆弯成型。板材厚≥1.5mm需铣槽处理。地台高130mm，由土建负责。
3.1 | 单星盆台柜 |  | 1 | 530*670*600（深） | 一体柜包含 | Custom/厂制品 |  | 星盆400*400*280mm 1只，圆角处理，星盆低于台面20mm，预留100mm水龙头安装位；1掩门高610mmH。
3.2 | 冷热水龙头 |  | 1 |  | 一体柜包含LB-1012 | J&C/君畅 |  | 1，台式双柄双开控制出水 锌合金双手柄，不易松动。 2，不锈钢7字形水管，管径18，厚0.8(±0.1mm）, 360度全方位取水。 3，水管长度12"305mm(±5%）出水嘴距台面115(±5%）总高197mm (±5%）水管与主体连接固定防漏工艺 4，开孔25,两孔中心8"203mm(±5%),进水接口为G1/2外螺纹
3.3 | 摇柄去水 |  | 1 |  | 一体柜包含LB-1010 | J&C/君畅 |  | 1，水槽开孔直径90mm(±5%）,下水口为40mm(±5%）内螺纹和60mm(±5%）外螺纹。 2，溢水口开孔直径50(±5%）溢流管高度350mm(±5%） 3，304#圆棒旋转开关，下水口中心计算把手长度350(±5%）配绝缘防滑手柄。 4，ABS弯头连接溢水管，隔渣网可拆卸，方便清理。
3.4 | 掩门柜 |  | 1 | 1020*670*600（深） | 一体柜包含 | Custom/厂制品 |  | 2掩门高610mmH。
3.5 | 掩门柜 |  | 1 | 2300*670*600（深） | 一体柜包含 | Custom/厂制品 |  | 3掩门高610mmH。
4 | 水池柜 | 组 | 1 | 2150*600*670/100 |  | Custom/厂制品 |  | 详细说明：板材SUS304-2B不锈钢板；台面厚2.0mm 本色拉丝饰面50mmH；台面整体无焊接缝，台面前角为弧型 R25mm；两侧板厚1.5mm，门、封板及内置柜体板厚1.2mm，其它板厚1.0mm。柜体含单星盆台柜、掩门柜。门为双层板，上部弧型拉手拆弯成型。板材厚≥1.5mm需铣槽处理。地台高130mm，由土建负责。
4.1 | 单星盆台柜 |  | 1 | 530*670*600（深） | 一体柜包含 | Custom/厂制品 |  | 星盆400*400*280mm 1只，圆角处理，星盆低于台面20mm，预留100mm水龙头安装位；1掩门高610mmH。
4.2 | 冷热水龙头 |  | 1 |  | 一体柜包含LB-1012 | J&C/君畅 |  | 1，台式双柄双开控制出水 锌合金双手柄，不易松动。 2，不锈钢7字形水管，管径18，厚0.8(±0.1mm）, 360度全方位取水。 3，水管长度12"305mm(±5%）出水嘴距台面115(±5%）总高197mm (±5%）水管与主体连接固定防漏工艺 4，开孔25,两孔中心8"203mm(±5%),进水接口为G1/2外螺纹
4.3 | 摇柄去水 |  | 1 |  | 一体柜包含LB-1010 | J&C/君畅 |  | 1，水槽开孔直径90mm(±5%）,下水口为40mm(±5%）内螺纹和60mm(±5%）外螺纹。 2，溢水口开孔直径50(±5%）溢流管高度350mm(±5%） 3，304#圆棒旋转开关，下水口中心计算把手长度350(±5%）配绝缘防滑手柄。 4，ABS弯头连接溢水管，隔渣网可拆卸，方便清理。
4.4 | 掩门柜 |  | 1 | 1610*670*600（深） | 一体柜包含 | Custom/厂制品 |  | 3掩门高610mmH。
5 | 毛巾柜 | 组 | 2 | 450*400*515 | BX-40L | Bonshaw/邦祥 |  | —采用中温加热毛巾，使毛巾保持湿热 —功率：220V/400W —容积：40L
6 | 吊柜 | 组 | 1 | 2300*360*600 |  | Custom/厂制品 |  | —柜体及门：304-1.5mm不锈钢板； —加强筋：304-1.2mm不锈钢板；
7 | 吊柜 | 组 | 1 | 1600*360*600 |  | Custom/厂制品 |  | —柜体及门：304-1.5mm不锈钢板； —加强筋：304-1.2mm不锈钢板；
8 | 紫外线消毒灯 | 组 | 2 | 920*130*80 | 40W | Huqiu/虎丘 |  | 1、电源：220V 2、功率：0.036KW
七、其它
1 | 粘捕式灭蝇灯 | 组 | 5 | 392*278*157 | V18M-2*8W | Yongxin/永鑫 |  | 1、电压：220V，功率：25W 2、灯管：飞利浦防爆双灯管 3、覆盖面积70m2—90m2， 4、粘捕式灭蚊灯
2 | 风幕机 | 组 | 1 | L=1200mm | FM3012-2S | Nedfon/绿岛风 |  | 1、电压：220V 2、功率：0.316KW 3、风速：15/10米/S 4、玻璃纤维材质强度塑料叶轮、静音风轮 5、金属外壳 6、壁挂式 7、贯流式
3 | 风幕机 | 组 | 1 | L=1500mm | FM3012-5S | Nedfon/绿岛风 |  | 1、电压：220V 2、功率：0.316KW 3、风速：15/10米/S 4、玻璃纤维材质强度塑料叶轮、静音风轮 5、金属外壳 6、壁挂式 7、贯流式
4 | 防鼠插板连导轨 | 组 | 1 | 1000*20*550 |  | Custom/厂制品 |  | 用材标准：SUS304-2B无磁不锈钢；厚度1.2mm。
5 | 防鼠插板连导轨 | 组 | 1 | 1100*20*550 |  | Custom/厂制品 |  | 用材标准：SUS304-2B无磁不锈钢；厚度1.2mm。
6 | 防鼠插板连导轨 | 组 | 1 | 1600*20*550 |  | Custom/厂制品 |  | 用材标准：SUS304-2B无磁不锈钢；厚度1.2mm。
八、合计