## 采购清单
G3京台高速公路蚌埠互通至路口枢纽改扩建工程木门采购清单
序号 | 门名称 | 项目特征 | 单位 | 数量 | 单价（元） | 合价（元） | 备注（注明品牌）
1 | 单开门 | 1.门材质：免漆门（含门套） 2.门材质：免漆门含门套 3.（1）门扇厚度≥45mm （2）门扇表层贴PVC或三聚氰胺饰面，基层为不低于8mm厚热压多层板（或欧松板、密度板）；门芯部分由实木方料填芯（杉木、松木，禁用回收旧料）或桥洞力学板； （3）门套采用不低于22mm厚多层板（或欧松板、密度板）、门套线条为60mm宽全木线条，表层贴PVC或三聚氰胺饰面，底部背面做防潮处理； （4）饰面颜色、花纹以设计选样确定为准； 4.五金品种、规格：门扇合页4*3*2不锈钢，机械50大锁体、（尺寸按实际选样确定）； 5.五金品牌：坚朗、顶固、名门、尼克、汇泰龙、海诗蔓、美国MOOTO、梓德； 6．其他：含内置隔音棉、不锈钢合页、不锈钢执手锁、不锈钢门吸，静音密封条，挂衣钩，成品门套等一切五金配件； 7．说明：包含门洞上楣装饰板包边，清单工程量按土建洞口面积计量，投标人综合考虑报价； 8.具体详见图纸、图集、答疑、招标文件、政府相关文件、规范等其它资料，满足验收要求。 | m2 | 1200
2 | 第三卫生间单开门 |  | m2 | 15
3 | 双开门 |  | m2 | 107
4 | 门楣板 | 门楣板板材为9mm厚密度板，表面贴科技木皮饰面，两侧门套线到顶，门套线不计入门楣板面积。 | m2 | 20
5 | 门楣板 | 门楣板板材为9mm厚密度板，表面贴科技木皮烤漆饰面，两侧门套线到顶，门套线不计入门楣板面积。 | m2 | 20
6 | 单开门 | 1.门材质：定制成品木门（含门套） 2.门材质：科技木皮门含门套 3.（1）门扇厚度≥45mm （2）门扇表层贴科技木皮烤漆饰面，基层为不低于8mm厚热压多层板（或欧松板、密度板）；门芯部分由实木方料填芯（杉木、松木，禁用回收旧料）或桥洞力学板； （3）门套采用不低于22mm厚多层板（或欧松板、密度板）、门套线条为60mm宽全木线条，表层贴科技木皮烤漆饰面，底部背面做防潮处理； （4）科技木皮选用厚度不低于28S，颜色秋木浅麦，饰面颜色、花纹以设计选样确定为准； 4.五金品种、规格：门扇合页4*3*2不锈钢，机械50大锁体、（尺寸按实际选样确定）； 5.五金品牌：坚朗、顶固、名门、尼克、汇泰龙、海诗蔓、美国MOOTO、梓德； 6．其他：含内置隔音棉、不锈钢合页、不锈钢执手锁、不锈钢门吸，静音密封条，挂衣钩，成品门套等一切五金配件； 7．说明：包含门洞上楣装饰板包边，清单工程量按土建洞口面积计量，投标人综合考虑报价； 8.具体详见图纸、图集、答疑、招标文件、政府相关文件、规范等其它资料，满足验收要求。 | m2 | 100
7 | 双开门 |  | m2 | 36
8 | 合计
1、增值税税率13%，含人工、材料、机械、运输装卸、安装、检测验收、成品保护、垃圾清运等全部费用
2、以上单价为固定单价，乙方应综合考虑各类风险，中标后，不得以任何理由要求调价或补偿费用。